## Tabelle1
Pendelversuch
Periode
| Lichtschranke |  | n = 4.25 |  | n = 9.25 |  | n = 14.25 |  | n = 19.25
Nr | t [ms] | x [cm] | t [s] | x [cm] | t [s] | x [cm] | t [s] | x [cm] | t [s] | Kommentar
1 | 3.2683 |  | 14.5 |  | 28.85 |  | 43.28 |  |  | Beim Aufprall rotiert das Pendel -> Drehimpuls
2 | 3.2735 | 29.3 | 14.44 | 27.6
3 | 3.2887 | 29.3 | 14.41 | 27.6 | 28.78 | 25.7 | 43.28 | 24.4 | 57.66 | Masse Pendel | m | 99.388 | g
4 | 3.2971 | 29.3 | 14.41 | 27.4 | 28.75 | 25.6 | 43.16 | 24.4 | 57.68 | Masse Kugel | m | 0.468 | g | 0.464 | g
5 | 3.2818 | 28.7 | 14.47 | 27.4 | 28.85 | 25.7 | 43.28 | 24.4 | 57.63 | Masse Hacken | m | 0.12 | g
6 | 3.2923 | 28.7 | 14.47 | 26.7 | 28.85 | 25.6 | 43.28 |  |  | Masse Faden | m | 1 | g
7 | 3.2685 | 29.4 | 14.44 | 27.7 | 28.82 | 25.7 | 43.18 | 24.6 | 57.66 | Distanz Lichtschranke | d | 0.9 - 0.4 | m
8 | 3.2962 | [8 empty] | Distanz Pendel | x | 2125 | mm
9 | 3.2916 | 29.4 | 14.53 | 27.4 | 28.91 | 25.7 | 43.37 | 24.4 | 57.75 | Distanz Nozzle | x | 301 | mm
10 | 3.2861 | 28.8 | 14.44 | 27.4 | 28.82 | 25.7 | 43.22 | 24.4 | 57.63 | Länge Faden | l | 2 | m
11 | 3.2823 | 28.9 | 14.53 | 27.7 | 28.91 | 25.7 | 43.28 | 24.4 | 57.75
12 | 3.2614 | 28.8 | 14.47 | 27.4 | 28.85 | 25.7 | 43.28 | 24.4 | 57.66 | Genauigkeit
13 | 3.2699 | 28.9 | 14.47 | 27.7 | 28.85 | 25.7 | 43.35 | 24.4 | 57.72 | Ablesefehler | x | 5 | mm
14 | 3.2885 | 28.8 | 14.5 | 27.4 | 28.87 | 25.6 | 43.37 | 24.3 | 57.72 | Stopuhr | t | 300 | ms | (Reaktionszeit)
Mittelwerte |  | 29 | 14.4673 | 27.44 | 28.84 | 25.67 | 43.277 | 24.41 | 57.686
Hantel Drehimpuls
| Lichtschranke | [8 empty] | Hantel Gewichte
Nr | t [ms] | T/2 [ms] | [7 empty] | Masse 1 | m | 42.113 | g
1 | 3.2674 | 384 | [7 empty] | Masse 2 | m | 42.733 | g
2 | 3.2864 | 385 | [7 empty] | Masse Stange | m | 27.804 | g
3 | 3.2758 | 386 | [7 empty] | Durchmesser | d | 172 | mm
4 | 3.274 | 384 | [7 empty] | Länge Masse | l | 20 | mm
5 | 3.2811 | 385 | [7 empty] | Distanz vom Rand | x | 6 | mm
6 | 3.2784 | 383
7 | 3.2607 | 382
8 | 3.254 | 385
9 | 3.2725 | 387
10 | 3.2846 | 382
| alle Zeitmessungen |  |  |  | Periode | Zeit | Ausschlag
|  |  |  | n | T | t | x
|  |  |  | 3 | 5.25 | 14.41 | 29.3
| n | t |  |  | 10.25 | 28.78 | 27.6
| 1 | 3.2683 |  |  | 15.25 | 43.28 | 25.7
| 2 | 3.2735 |  |  | 20.25 | 57.66 | 24.4
| 3 | 3.2887 |  | 4 | 5.25 | 14.41 | 29.3
| 4 | 3.2971 |  |  | 10.25 | 28.75 | 27.4
| 5 | 3.2818 |  |  | 15.25 | 43.16 | 25.6
| 6 | 3.2923 |  |  | 20.25 | 57.68 | 24.4
| 7 | 3.2685 |  | 5 | 5.25 | 14.47 | 28.7
| 8 | 3.2962 |  |  | 10.25 | 28.85 | 27.4
| 9 | 3.2916 |  |  | 15.25 | 43.28 | 25.7
| 10 | 3.2861 |  |  | 20.25 | 57.63 | 24.4
| 11 | 3.2823 |  | 6 | 5.25 | 14.47 | 28.7
| 12 | 3.2614 |  |  | 10.25 | 28.85 | 26.7
| 13 | 3.2699 |  |  | 15.25 | 43.28 | 25.6
| 14 | 3.2885 |  |  | 20.25
| 15 | 3.2674 |  | 7 | 5.25 | 14.44 | 29.4
| 16 | 3.2864 |  |  | 10.25 | 28.82 | 27.7
| 17 | 3.2758 |  |  | 15.25 | 43.18 | 25.7
| 18 | 3.274 |  |  | 20.25 | 57.66 | 24.6
| 19 | 3.2811 |  | 9 | 5.25 | 14.53 | 29.4
| 20 | 3.2784 |  |  | 10.25 | 28.91 | 27.4
| 21 | 3.2607 |  |  | 15.25 | 43.37 | 25.7
| 22 | 3.254 |  |  | 20.25 | 57.75 | 24.4
| 23 | 3.2725 |  | 10 | 5.25 | 14.44 | 28.8
| 24 | 3.2846 |  |  | 10.25 | 28.82 | 27.4
[5 empty] | 15.25 | 43.22 | 25.7
[5 empty] | 20.25 | 57.63 | 24.4
|  |  |  | 11 | 5.25 | 14.53 | 28.9
[5 empty] | 10.25 | 28.91 | 27.7
[5 empty] | 15.25 | 43.28 | 25.7
[5 empty] | 20.25 | 57.75 | 24.4
|  |  |  | 12 | 5.25 | 14.47 | 28.8
[5 empty] | 10.25 | 28.85 | 27.4
[5 empty] | 15.25 | 43.28 | 25.7
[5 empty] | 20.25 | 57.66 | 24.4
|  |  |  | 13 | 5.25 | 14.47 | 28.9
[5 empty] | 10.25 | 28.85 | 27.7
[5 empty] | 15.25 | 43.35 | 25.7
[5 empty] | 20.25 | 57.72 | 24.4
|  |  |  | 14 | 5.25 | 14.5 | 28.8
[5 empty] | 10.25 | 28.87 | 27.4
[5 empty] | 15.25 | 43.37 | 25.6
[5 empty] | 20.25 | 57.72 | 24.3