## Photospannung
Lichgeschwindigkeit
299792458 |  | m/s
|  |  | direkte Messung | Gegenspannung
lambda [nm] | f [Hz] | lam [m] | Uph [V] | U [V]
578 | 5.1867e+14 | 5.78e-07 | 0.499 | 0.49769
546.1 | 5.4897e+14 | 5.461e-07 | 0.639 | 0.60869
435.8 | 6.8791e+14 | 4.358e-07 | 1.294 | 1.0881
405 | 7.4023e+14 | 4.05e-07 | 1.412 | 1.2822
365 | 821349200000000 | 3.65e-07 | 1.796 | 1.7795

## LED
299792458 | c | m/s
6.6261e-34 | h | m^2kg/s
1.602e-19 | e | C
Farbe |  |  |  | Knickspannung theorie |  |  | Knickspannung | Plancksche Konstante | Messfehler (10%)
| λ [nm] | λ [m] | f [Hz] | U [V] | m | q | Uk [V] | h | s_U [V]
IR | 930.8 | 9.308e-07 | 322080423291792 | 1.3322 | 0.065 | -0.069 | 1.0615 | 5.28e-34 | 0.10615
rot | 645.3 | 6.453e-07 | 4.6458e+14 | 1.9216 | 0.04 | -0.08 | 2 | 6.8966e-34 | 0.2
gelb | 593.6 | 5.936e-07 | 5.0504e+14 | 2.0889 | 0.035 | -0.0753 | 2.1514 | 6.8244e-34 | 0.21514
grün | 519.6 | 5.196e-07 | 5.7697e+14 | 2.3864 | 0.018 | -0.048 | 2.6667 | 7.4042e-34 | 0.26667
blau | 465.1 | 4.651e-07 | 6.4458e+14 | 2.666 | 0.025 | -0.064 | 2.56 | 6.3625e-34 | 0.256
weiss | 469.2 | 4.692e-07 | 6.3894e+14 | 2.6428 | 0.018 | -0.047 | 2.6111 | 6.5467e-34 | 0.26111
585.8425 |  | 5.8584e-07 | [6 empty] | 2.0819